## Anexo I pag 1 oferta
NOTA IMPORTANTE: ESTE ANEXO I Y LA TABLA DE DESGLOSE DE MEDICIONES SE PRESENTARAN EN FORMATO PDF ESTA PAGINA ESTARA FIRMADA POR DECLARANTE(S)
“Equipos aire acondicionado Locutorio 2 y Control 2 en RTVE León"
Expediente n.º S/05703/2022
ANEXO I: MODELO DE PROPOSICIÓN ECONÓMICA
D./Dª |  |  |  | provisto de D.N.I./NIE número
(Nombre y dos apellidos)
en calidad de |  |  | de la empresa
|  | (cargo que ocupa) |  | (nombre o razón social)
con NIF |  | y domicilio social en |  |  | DP número
calle/plaza |  |  |  |  | número
conforme acredita con Poder.
Se compromete a prestarlo con estricta sujeción a todas las condiciones técnicas y legales que se contienen en las Condiciones Generales de Contratación y de Condiciones Técnicas Particulares que ha examinado y expresamente acepta, señalando como características de su proposición las siguientes:
A. El precio máximo ofertado, expresado sin IVA u otros impuestos indirectos equivalentes, es
de | 0 |  | €
Las proposiciones económicas no podrán superar el valor estimado indicado en el Anexo II, apartado 3.
B. Desglose Precio:
(tabla desglose precio se incluye en páginas siguientes)

## Anexo I Tabla Desglose Precio
NOTA IMPORTANTE: Este fichero de mediciones en Excel (ÚNICO FORMATO DISPONIBLE) se facilita como ayuda para la preparación de la oferta económica. Debe considerarse que, en todo caso, el ÚNICO CONTENIDO TÉCNICO VINCULANTE ES EL DEFINIDO EN EL PLIEGO DE CONDICIONES TÉCNICAS y el licitador debe verificar que los capítulos y contenidos de la oferta presentada correspondan exactamente con las mediciones incluidas como “ANEXO: Documentación técnica” en Pliego Técnico.
ESTA TABLA DE DESGLOSE DE MEDICIONES DE OFERTA SE PRESENTARA EN FORMATO PDF
S-05703-2022 - Equipos aire acondicionado Locutorio 2 y Control 2 en RTVE León
Código | Nat | Ud | Resumen | CanPres | Pres | ImpPres
01 | Capítulo |  | SUMINISTRO E INSTALACIÓN
01_01 | Partida | ud | Suministro e instalación de Unidad exterior sistema múltiple bomba de calor aire-aire, tipo DC Inverter, con compresor swing de bajo nivel sonoro y alta eficiencia energética, conectabilidad hasta 3 unidades interiores (mínimo de 2 unidades) con funcionamiento individual y regulación mediante válvulas de expansión electrónica y control por medio de microprocesador. Capacidad frigorífica / calorífica nominal: 6.800 / 8.600 W, consumo refrigeración / calefacción nominal: 1.680 / 1.940 W y nivel sonoro en refrigeración / calefacción 61 / 61 dBA (velocidad nominal). Dimensiones (AlxAnxPr) 734x958x340 mm, peso 62 kg, y alimentación monofásica 1x220V + T. Conexiones tubería frigorífica Liq.1/4"x3 y Gas 3/8"x1 y 1/2"x2. Tratamiento anticorrosivo especial del intercambiador de calor. Rango de funcionamiento nominal Frío desde -10 a 46ºC de bulbo seco exterior y Calor desde -15 a 18ºC de bulbo húmedo exterior. Refrigerante R410A/ R32. Incluida soportación. | 1 |  | 0
01_02 | Partida | ud | Suministro e instalación de Unidad Interior tipo CASSETTE para Sala de Control 2. Características: - Capacidad frigorífica / calorífica nominal 3.500 / 4.500 W - Dimensiones (Alto x Ancho x Fondo) 260 x 575 x 575 mm - Dimensiones Panel (Alto x Ancho x Fondo) 46 x 620 x 620mm - nivel sonoro en refrigeración / calefacción 25 / 25 dBA (velocidad baja) - Alimentación monofásica 220V mediante interconexión a unidad exterior - Peso con panel: 18,7 kg - Conexiones tubería frigorífica Liq.1/4" y Gas 3/8". - Dos etapas de velocidad del ventilador, con caudales en refrigeración / calefacción (alto-nom-bajo) 10-8,5-6,5 / 10-8,5-6,5 m3/min. - Bomba de drenaje. - Mando inalámbrico con o sin cable. - R410A/R32. | 1 |  | 0
01_03 | Partida | ud | • Suministro e instalación de Unidad Interior tipo CONDUCTOS para Locutorio 2. Características: - Capacidad frigorífica / calorífica nominal 3.400 / 4.500 W - Dimensiones (Alto x Ancho x Fondo) 245x700x800 mm - nivel sonoro en refrigeración / calefacción 29 / 29 dBA (caudal bajo) - Alimentación monofásica 220V mediante interconexión a unidad exterior - Peso: 27,7 kg - Conexiones tubería frigorífica Liq.1/4" y Gas 3/8". - Ventilador de regulación Inverter. Presión estática del ventilador con ajuste automático a la pérdida de carga real en los conductos. Ocho etapas de velocidad del ventilador, con caudales en refrigeración / calefacción (Alto-Medio-Bajo) 15-12,5-10,5 / 15-12,5-10,5 m3/min. - Presión estática disponible (configurable por medio del control remoto) desde 30 a 150 Pa - Bomba de drenaje. Conexión tubería drenaje 25 / 32 mm. - Mando inalámbrico con o sin cable. - R410A/R32. | 1 |  | 0
01_04 | Partida | ud | Interconexiones frigoríficas y eléctricas entre unidad exterior e interiores, 45 aproximadamente metros (cables libres de halógenos) + Canaleta frigorífica plástica para exterior (4 metros lineales aproximadamente). | 1 |  | 0
01_05 | Partida | ud | Alimentación eléctrica desde cuadro eléctrico, 15 metros (según plano) con protección magnetotérmica y diferencial. | 1 |  | 0
01_06 | Partida | ud | Conexiones a la red de Desagüe en PVC con bajante o desagüe cercano | 1 |  | 0
01_07 | Partida | ud | Emboquillado con plancha de fibra (aluminio dos caras) de la de conductos con tramo de conducto y rejilla de impulsión existente | 1 |  | 0
IMPORTE OFERTA | [5 empty] | 0
Esta tabla se indica como ejemplo para la presentación de las ofertas, el único contenido técnico vinculante es el definido en el Pliego de Condiciones Técnicas, el licitador debe verificar que los contenidos de la oferta presentada correspondan exactamente con el detalle de trabajos por instalaciones detallados en Anexo de Pliego Técnico.